## Biometanas
1 variantas. Biometanas tik atiduodamas į gamtinių dujų tinklą
Bazinis (palyginamasis) scenarijus
Tiesioginis išmetamų šiltnamio efektą sukeliančių dujų (toliau – ŠESD) kiekis | CO2 išmetimas deginant kurą | Deginamo kuro rūšis (1)
|  | Kuro sąnaudos MWh/metus | (A1)
|  | Kuro taršos faktorius | (B1)
|  | CO2e išmetimas, t/metus | (C1)=(A1) x (B1)
Deginamo kuro rūšis (2)
|  | Kuro sąnaudos MWh/metus | (A2)
|  | Kuro taršos faktorius | (B2)
|  | CO2e išmetimas, t/metus | (C2)=(A2) x (B2)
Deginamo kuro rūšis (3)
|  | Kuro sąnaudos MWh/metus | (A3)
|  | Kuro taršos faktorius | (B3)
|  | CO2e išmetimas, t/metus | (C3)=(A3) x (B3)
| Kitų procesų metu išsiskiriančios ŠESD | ŠESD rūšis
|  | ŠESD kiekis, t/metus | (A4)
|  | Perskaičiavimo į CO2 ekvivalentą koeficientas (VAP) | (B4)
|  | ŠESD kiekis, t CO2e/metus | (C4)=(A4) x (B4)
Netiesioginis išmetamų ŠESD kiekis | Elektros energija iš tinklo, MWh/metus (gali būti tiek teigiama, tiek neigiama reikšmės) |  | (A5)
| Elektros energijos taršos faktorius, t CO2e/MWh |  | (B5)
| Netiesioginis išmetamų ŠESD kiekis, susijęs su elektros energija, t (gali būti tiek teigiama, tiek neigiama reikšmės) |  | (C5)= (A5)x(B5)
| Šiluminė energija iš tinklo, MWh (gali būti tiek teigiama, tiek neigiama reikšmės)) |  | (A6)
| Šilumos energijos taršos faktorius, t CO2e/MWh |  | (B6)
| Netiesioginis išmetamų ŠESD kiekis, susijęs su šilumos energija, t CO2e/metus (gali būti tiek teigiama, tiek neigiama reikšmės) |  | (C6)=(A6)x(B6)
| Sunaudojama gamtinių dujų iš tinklo (biometano projektams), MWh |  | (A7) |  | gamtinių dujų kiekis, lygus į tinklą planuojamam atiduoti (faktiškai atiduotam) biometano kiekiui, kWh;
| Gamtinių dujų taršos faktorius, t CO2e/MWh |  | (B7) | 0.22
| Netiesioginis išmetamų ŠESD kiekis, susijęs su gamtinių dujų energija, t CO2e /metus |  | (C7)= (A7)x(B7) | 0
Visas metinis išmetamų ŠESD kiekis, t CO2e/metus |  |  | (Cb)=(C1) + (C2) + .... + (C7) | 0
Projektinis scenarijus
Tiesioginis išmetamų šiltnamio efektą sukeliančių dujų (toliau – ŠESD) kiekis | CO2 išmetimas deginant kurą | Deginamo kuro rūšis (1)
|  | Kuro sąnaudos MWh/metus | (A1)
|  | Kuro taršos faktorius | (B1)
|  | CO2e išmetimas, t/metus | (C1)=(A1) x (B1)
Deginamo kuro rūšis (2)
|  | Kuro sąnaudos MWh/metus | (A2)
|  | Kuro taršos faktorius | (B2)
|  | CO2e išmetimas, t/metus | (C2)=(A2) x (B2)
Deginamo kuro rūšis (3)
|  | Kuro sąnaudos MWh/metus | (A3)
|  | Kuro taršos faktorius | (B3)
|  | CO2e išmetimas, t/metus | (C3)=(A3) x (B3)
| Kitų procesų metu išsiskiriančios ŠESD | ŠESD rūšis
|  | ŠESD kiekis, t/metus | (A4)
|  | Perskaičiavimo į CO2 ekvivalentą koeficientas (VAP) | (B4)
|  | ŠESD kiekis, t CO2e/metus | (C4)=(A4) x (B4)
| Elektros energija iš tinklo, MWh/metus (gali būti tiek teigiama, tiek neigiama reikšmės) |  | (A5)
| Elektros energijos taršos faktorius, t CO2e/MWh |  | (B5)
| Netiesioginis išmetamų ŠESD kiekis, susijęs su elektros energija, t CO2e (gali būti tiek teigiama, tiek neigiama reikšmės) |  | (C5)= (A5)x(B5)
| Šiluminė energija iš tinklo, MWh (gali būti tiek teigiama, tiek neigiama reikšmės)) |  | (A6)
| Šilumos energijos taršos faktorius, t CO2e/MWh |  | (B6)
| Netiesioginis išmetamų ŠESD kiekis, susijęs su šilumos energija, t CO2e/metus (gali būti tiek teigiama, tiek neigiama reikšmės) |  | (C6)=(A6)x(B6)
| Sunaudojama gamtinių dujų iš tinklo (biometano projektams), MWh |  | (A7) | 0
| Gamtinių dujų taršos faktorius, t CO2e/MWh |  | (B7) | 0.22
| Netiesioginis išmetamų ŠESD kiekis, susijęs su gamtinių dujų energija, t CO2e /metus |  | (C7)= (A7)x(B7) | 0
Visas metinis išmetamų ŠESD kiekis, t CO2e/metus |  |  | (Cp)=(C1) + (C2) + .... + (C7) | 0
Išmetamų ŠESD kiekio sumažinimas
Metinis ŠESD išmetimas pagal bazinį scenarijų, t CO2e/metus (perkelti iš Cb) |  |  | (A) | 0
Metinis ŠESD išmetimas pagal projektinį scenarijų, t CO2e/metus (perkelti iš Cp) |  |  | (B) | 0
Metinis išmetamų ŠESD kiekio sumažinimas, t CO2e/metus |  |  | (C) = (A) - (B) | 0
Vertinamasis laikotarpis, metais |  |  | (G) | 20
Bendras išmetamų ŠESD kiekio sumažinimas, t CO2e |  |  | (I)= (C) x (G) | 0

## Transportas
1 variantas. Dyzelinės transporto priemonės keičiamos į elektrines
Apskaičiuojama bazinio scenarijaus kuro norma
Bazinis scenarijus
Kuro rūšis | Suvartota kuro per bazinį laikotarpį, l | Rida per bazinį laikotarpį, km | Kuro norma per bazinį laikotarpį, l/100km
Dyzelinas | 3000 | 30000 | 10
Projektinis scnarijus
Kuro/energijos rūšis | Suvartota kuro per projektinį laikotarpį, l/MWh | Rida per projektinį laikotarpį, km | Kuro norma per projektinį laikotarpį, l/100km
Dyzelinas | 0 | 33000 | 0
Elektra | 6.6
Apskaičiuojama bazinio scenarijaus kuro suvartojimas
Bazinis scenarijus
Kuro rūšis | Suvartota kuro per bazinį laikotarpį | Rida per bazinį laikotarpį, pagal projektinio scenarijaus ridą, km | Kuro norma per bazinį laikotarpį, l/100km
Dyzelinas, litrais | 3300 | 33000 | 10
Dyzelinas, tonomis | 2.772
Dyzelinas, GJ | 118.8079
Bazinis (palyginamasis) scenarijus
Tiesioginis išmetamų šiltnamio efektą sukeliančių dujų (toliau – ŠESD) kiekis | CO2 išmetimas deginant kurą |  | Deginamo kuro rūšis (1)
|  |  | Kuro sąnaudos MWh/metus | (A1)
|  |  | Kuro taršos faktorius | (B1) | 0.29
|  |  | CO2e išmetimas, t/metus | (C1)=(A1) x (B1) | 0
Deginamo kuro rūšis (2)
|  |  | Kuro sąnaudos MWh/metus | (A2)
|  |  | Kuro taršos faktorius | (B2)
|  |  | CO2e išmetimas, t/metus | (C2)=(A2) x (B2) | 0.29502 | N2O skaičiuojamas pagal nuvažiuotą atstumą, bet vis tiek turi būti įvedamas lentelėje, kad suskaičiuotų bendrą kiekį
Deginamo kuro rūšis (3)
|  |  | Kuro sąnaudos MWh/metus | (A3)
|  |  | Kuro taršos faktorius | (B3)
|  |  | CO2e išmetimas, t/metus | (C3)=(A3) x (B3)
| Kitų procesų metu išsiskiriančios ŠESD |  | ŠESD rūšis
|  |  | ŠESD kiekis, t/metus | (A4)
|  |  | Perskaičiavimo į CO2 ekvivalentą koeficientas (VAP) | (B4)
|  |  | ŠESD kiekis, t CO2e/metus | (C4)=(A4) x (B4)
Netiesioginis išmetamų ŠESD kiekis | Elektros energija iš tinklo, MWh/metus (gali būti tiek teigiama, tiek neigiama reikšmės) |  |  | (A5)
| Elektros energijos taršos faktorius, t CO2e/MWh |  |  | (B5)
| Netiesioginis išmetamų ŠESD kiekis, susijęs su elektros energija, t (gali būti tiek teigiama, tiek neigiama reikšmės) |  |  | (C5)= (A5)x(B5)
| Šiluminė energija iš tinklo, MWh (gali būti tiek teigiama, tiek neigiama reikšmės)) |  |  | (A6)
| Šilumos energijos taršos faktorius, t CO2e/MWh |  |  | (B6)
| Netiesioginis išmetamų ŠESD kiekis, susijęs su šilumos energija, t CO2e/metus (gali būti tiek teigiama, tiek neigiama reikšmės) |  |  | (C6)=(A6)x(B6)
| Sunaudojama gamtinių dujų iš tinklo (biometano projektams), MWh |  |  | (A7)
| Gamtinių dujų taršos faktorius, t CO2e/MWh |  |  | (B7)
| Netiesioginis išmetamų ŠESD kiekis, susijęs su gamtinių dujų energija, t CO2e /metus |  |  | (C7)= (A7)x(B7) | 0
Visas metinis išmetamų ŠESD kiekis, t CO2e/metus |  |  |  | (Cb)=(C1) + (C2) + .... + (C7) | 0.29502
Projektinis scenarijus
Tiesioginis išmetamų šiltnamio efektą sukeliančių dujų (toliau – ŠESD) kiekis | CO2 išmetimas deginant kurą |  | Deginamo kuro rūšis (1)
|  |  | Kuro sąnaudos MWh/metus | (A1) | 0
|  |  | Kuro taršos faktorius | (B1)
|  |  | CO2e išmetimas, t/metus | (C1)=(A1) x (B1)
Deginamo kuro rūšis (2)
|  |  | Kuro sąnaudos MWh/metus | (A2) | 0
|  |  | Kuro taršos faktorius | (B2)
|  |  | CO2e išmetimas, t/metus | (C2)=(A2) x (B2)
Deginamo kuro rūšis (3)
|  |  | Kuro sąnaudos MWh/metus | (A3)
|  |  | Kuro taršos faktorius | (B3)
|  |  | CO2e išmetimas, t/metus | (C3)=(A3) x (B3)
| Kitų procesų metu išsiskiriančios ŠESD |  | ŠESD rūšis
|  |  | ŠESD kiekis, t/metus | (A4)
|  |  | Perskaičiavimo į CO2 ekvivalentą koeficientas (VAP) | (B4)
|  |  | ŠESD kiekis, t CO2e/metus | (C4)=(A4) x (B4)
| Elektros energija iš tinklo, MWh/metus (gali būti tiek teigiama, tiek neigiama reikšmės) |  |  | (A5)
| Elektros energijos taršos faktorius, t CO2e/MWh |  |  | (B5) | 0.42
| Netiesioginis išmetamų ŠESD kiekis, susijęs su elektros energija, t CO2e (gali būti tiek teigiama, tiek neigiama reikšmės) |  |  | (C5)= (A5)x(B5) | 0
| Šiluminė energija iš tinklo, MWh (gali būti tiek teigiama, tiek neigiama reikšmės)) |  |  | (A6)
| Šilumos energijos taršos faktorius, t CO2e/MWh |  |  | (B6)
| Netiesioginis išmetamų ŠESD kiekis, susijęs su šilumos energija, t CO2e/metus (gali būti tiek teigiama, tiek neigiama reikšmės) |  |  | (C6)=(A6)x(B6)
| Sunaudojama gamtinių dujų iš tinklo (biometano projektams), MWh |  |  | (A7) | 0
| Gamtinių dujų taršos faktorius, t CO2e/MWh |  |  | (B7)
| Netiesioginis išmetamų ŠESD kiekis, susijęs su gamtinių dujų energija, t CO2e /metus |  |  | (C7)= (A7)x(B7) | 0
Visas metinis išmetamų ŠESD kiekis, t CO2e/metus |  |  |  | (Cp)=(C1) + (C2) + .... + (C7) | 0
Išmetamų ŠESD kiekio sumažinimas
Metinis ŠESD išmetimas pagal bazinį scenarijų, t CO2e/metus (perkelti iš Cb) |  |  |  | (A) | 0.29502
Metinis ŠESD išmetimas pagal projektinį scenarijų, t CO2e/metus (perkelti iš Cp) |  |  |  | (B) | 0
Metinis išmetamų ŠESD kiekio sumažinimas, t CO2e/metus |  |  |  | (C) = (A) - (B) | 0.29502
Vertinamasis laikotarpis, metais |  |  |  | (G) | 15
Bendras išmetamų ŠESD kiekio sumažinimas, t CO2e |  |  |  | (I)= (C) x (G) | 4.4253

## Kuro_persk
1 GJ | 0.278 | MWh | 64 psl. | Table 3-3. | http://klimatas.gamta.lt/files/NIR_2020%2004%2015.pdf
Akmens anglys | 0.02512 | TJ/t | 64 psl. | Table 3-2. | http://klimatas.gamta.lt/files/NIR_2020%2004%2015.pdf
Akmens anglys | 100 | t
Akmens anglys | 2.512 | TJ
Akmens anglys | 698.336 | MWh
Akmens anglys | 251.401 | tCO2 | STR |  | https://e-seimas.lrs.lt/portal/legalAct/lt/TAD/15767120a80711e68987e8320e9a5185/asr
Gamtinės dujos | 10.4 | MWh/1000 m3 | 64 psl. | Table 3-2. (paaiškinimas po lentele) | http://klimatas.gamta.lt/files/NIR_2020%2004%2015.pdf
Gamtinės dujos | 100 | 1000 m3
Gamtinės dujos | 1040 | MWh
Gamtinės dujos | 228.8 | tCO2 | STR

## Faktoriai
STR 2.01.02:2016 „Pastatų energinio naudingumo projektavimas ir sertifikavimas“
https://e-seimas.lrs.lt/portal/legalAct/lt/TAD/15767120a80711e68987e8320e9a5185/asr
Eil. | Energijos šaltinis | fPRn, | fPRr, | MCO2, kgCO2/kWh
Nr. |  | vnt | vnt
1. | Mazutas[3.18] | 1.1 | 0 | 0.29
2. | Orimulsija[3.18] | 1.1 | 0 | 0.29 |  | MWh
3. | Dyzelinas, krosninis skystas kuras, skalūnų alyva[3.18] | 1.1 | 0 | 0.29 | GJ | 0.278
4. | Suskystintos dujos[3.18] | 1.1 | 0 | 0.22
5. | Durpės[3.18] | 1.1 | 0 | 0.36
6. | Akmens anglis[3.18] | 1.2 | 0 | 0.36
7. | Biokuras (mediena, šiaudai, biodujos, bioalyva ir kt.)[3.18] | 0.2 | 1 | 0.04 | 1tN2O | 298 | tCO2e
8. | Gamtinės dujos[3.18] | 1.1 | 0 | 0.22
10. | Elektros įvairių gamybos būdų vidurkis[3.18] | 2.3 | 0.2 | 0.42
14. | Šiluma iš šilumos tinklų (Lietuvos vidurkis) | 0.62 | 0.63 | 0.1
Kelių transportas
Kaloringumas
| Dyzelinas | 0.04286 | TJ/tonai
| Dyzelinas | 42.86 | GJ/tonai
Tankis
| Dyzelinas | 0.84 | kg/l | Neturint tikslaus degalų perskaičiavimo koeficiento, degalų kiekiui perskaičiuoti iš litrų į tonas naudojami šie perskaičiavimo koeficientai: benzinui – 0,75, dyzelinui – 0,84, suskystintoms naftos dujoms – 0,54, suslėgtoms gamtinėms dujoms – 0,69;
| Benzinas | 0.75 | kg/l | https://e-seimas.lrs.lt/portal/legalAct/lt/TAD/TAIS.324459/EpBoWxVibC
TKKK 2006, paskutinis leidimas 2018 balandis, Lentelė 3.2.5
Transporto rūšis | Kuro rūšis | Klasė | N2O, mg/km | CH4, mg/km
Lengvieji automobiliai | Benzinas | Euro2 | 11 | 17
|  | Euro4 | 2 | 2
| Dyzelinas | Euro2 | 4 | 7
|  | Euro4 | 9 | 0
| SND | Euro2 | 13 | 80
|  | Euro3 ir vėlesni | 5 | 80
Mikroautobusai | Benzinas | Euro2 | 22 | 17
|  | Euro4 | 2 | 2
| Dyzelinas | Euro2 | 4 | 7
|  | Euro4 | 9 | 0
| SND | Euro2 | 13 | 80
|  | Euro4 | 5 | 80
Krovininis transportas ir autobusai | Benzinas | Visi | 6 | 140
| Dyzelinas | Visi | 30 | 175
| SGD | Iki Euro4 | - | 5400
|  | Euro 4 ir vėlesni | - | 900
Dviratės transporto priemonės | Benzinas | >50 cm3 | 2 | 175